## Mist Eliminator
ОПРОСНЫЙ ЛИСТ На подбор туманоуловителей Finepac
TECHNICAL DATA SHEET- MIST ELIMINATOR
ЛИСТ ТЕХНИЧЕСКОЙ ИНФОРМАЦИИ - ТУМАНОУЛОВИТЕЛИ
Company Name/Название компании:
Project Name/Название проекта:
Date/Дата:
Vessel Name/Название сосуда:
Tag No/Идент. Номер:
Design Case/Вариант конструкции |  | Maximum/Макс. | Normal/Средн. | Minimum/Мин.
Requirement/Требования
Select Units From Dropdown List / Выбрать из списка ниже
Vessel Orientation/Ориентация сосуда | Vertical
Vessel Diameter/Диаметр сосуда | mm
Vessel Length/Длина сосуда | mm
Inlet Nozzle ID/Внутр. диаметр входного сопла | mm
Operating Pressure/Рабочее давление | Bar g
Operating Temperature/Рабочая температура | Deg C
Gas Flowrate/Расход газа | kg/h
Gas MW/Молекулярный вес газа | #
Gas Density/Плотность газа | kg/m3
Gas Viscosity/Вязкость газа | cP
Oil Flowrate to Vessel/Расход нефти | kg/h
Oil Density/Плотность нефти | kg/m3
Oil Viscosity/Вязкость нефти | cP
Oil Surface Tension/Поверхностное натяжение нефти | Dyne/cm2
Liquid Flowrate to Vessel/Расход жидкости | kg/h
liquid Density/Плотность жидкости | kg/m3
liquid Viscosity/Вязкость жидкости | cP
liquid Surface Tension/Поверхностное натяжение жидкости | Dyne/cm2
Solids Content/Наличие взвешенных частиц | kg/h
Carryover Requirement/Требования к переносу
Droplet Removal/Удаление капель | % at mic.
Overall Removal | %
Liquid-in-Gas/Жидкость в газе | Litre/MMNm3
Demister Type/Тип демистера | Mesh
Gas Flow Direction/Направление потока газа | Upflow
Demister Shape/Форма демистера | Circular
Note/Дополнительно
ООО «ТИ-СИСТЕМС» ИНЖИНИРИНГ И ПОСТАВКА ТЕХНОЛОГИЧЕСКОГО ОБОРУДОВАНИЯ Интернет: www.tisys.ru www.tisys.kz www.tisys.by www.ти-системс.рф Телефоны для связи: +7 (495) 7774788, (925)7489626, 5007154, 55, 65 Эл. почта: info@tisys.ru info@tisys.kz info@tisys.by